## 建筑
表2-2 建筑工程概算表
序号 | 工程或费用名称 | 单位 | 数量 | 单价（元） | 合价（元） | 备注
第一部分 | 建筑工程
一 | 清淤及岸坡整治工程
(一) | 前山河
1 | 清淤
(1) | 砂砾石开挖弃料 | m3 | 8600
(2) | 砂砾石开挖（利用料） | m3 | 20200
(3) | 机械疏挖（运3.5km） | m3 | 69600 |  |  | 淤泥流沙
2 | 清障
(1) | 土方开挖 | m3 | 55
(2) | 砼拆除 | m3 | 6.25
3 | 岸坡整治
(1) | 机械疏挖（运3.5km） | m3 | 5749.18
(2) | 土方开挖 | m3 | 12217.01
(3) | 土方回填 | m3 | 12217.01
(4) | 格宾网箱(利用料） | m3 | 19471.5 |  |  | 单价210元/m3
(5) | C15砼墙(90cm) | m3 | 7750 |  |  | 挡土墙(90cm)
(6) | 普通标准钢模板 | ㎡ | 21875
(7) | Φ20PVC排水管 | m | 750
(8) | 砂石混合料垫层（平面） | m3 | 450
(9) | 沥青杉板填缝 | ㎡ | 775
(10) | 亲水平台 | 个 | 6 |  |  | 单价5000元/个
(二) | 月里河
1 | 土方开挖 | m3 | 4600 |  |  | 清理淤泥流沙
二 | 建筑物工程
(一) | 水陂
1 | 石板头水陂
(1) | 土方开挖 | m3 | 150
(2) | 土方回填 | m3 | 70
(3) | C15砼墙(90cm) | m3 | 23.5 |  |  | 导墙、挡墙(90cm)
(4) | C25二期砼 | m3 | 0.35
(5) | Φ20PVC排水管 | m | 8.5
(6) | C10砼垫层 | m3 | 2.3
(7) | 钢筋制安 | t | 1.45
(8) | 普通标准钢模板 | ㎡ | 164
(9) | C15砼底板(50cm) | m3 | 12 |  |  | 渠道
(10) | C25砼启闭机框架 | m3 | 3.5
(11) | Φ80镀锌钢管 | m | 17 |  |  | 单价41.48元/m
2 | 大布水陂
(1) | 土方开挖 | m3 | 189
(2) | 土方回填 | m3 | 80
(3) | 浆砌石拆除 | m3 | 140
(4) | C15砼墙(90cm) | m3 | 46.8 |  |  | 导墙、挡墙(90cm)
(5) | C15砼堰体(200cm) | m3 | 150
(6) | C25预制砼叠梁 | m3 | 0.25
(7) | Φ20PVC排水管 | m | 9
(8) | C10砼垫层 | m3 | 30.5
(9) | 聚乙烯泡沫板 | m2 | 103 |  |  | 单价36元/m2
(10) | 橡胶止水 | m | 800
(11) | 钢筋制安 | t | 5.95
(12) | 普通标准钢模板 | ㎡ | 820
(13) | C15砼底板(50cm) | m3 | 90 |  |  | 消力池

## 金结
表2-3 金属结构设备及安装工程概算表
编号 | 名称及规格 | 单位 | 数量 | 单价（元） |  | 合计（元）
|  |  |  | 设备费 | 安装费 | 设备费 | 安装费
| 金属结构设备及安装工程 |  |  |  | 6398.41 | 19800 | 6398.41
一 | 闸门设备及安装 |  |  | 13800 | 1976.03 | 13800 | 1976.03
1 | 1.6×1.6铸铁闸门 | 扇 | 1 | 13800 | 1976.03 | 13800 | 1976.03
二 | 启闭设备及安装 |  |  | 6000 | 4422.38 | 6000 | 4422.38
1 | QLC-30A侧摇螺杆启闭机 | 个 | 1 | 6000 | 4422.38 | 6000 | 4422.38

## 临时
表2-4 施工临时工程概算表
序号 | 工程项目及名称 | 单位 | 数量 | 单价(元) | 合价(元) | 合价(万元)
施工临时工程
一 | 导流工程
1 | 土方开挖料填筑 | m3 | 420 | 2.58
2 | 编织袋土围堰 | m3 | 200 | 94.11
二 | 施工交通工程
1 | 新建施工道路 | km | 2 | 50000
三 | 施工房屋建筑工程
1 | 施工单位临时仓库 | m2 | 200 | 125
2 | 办公生活及文化福利建筑(1%) | 项 | 1%
四 | 其他施工临时工程(0.5%) | 项 | 0.5%

## 独立
表2-5 独立费用概算表
编号 | 费 用 名 称 | 费率（%） | 单价(元) | 总价(元) | 总价(万元)
第五部分 独立费用
一 | 建设管理费 | 2.5
二 | 科研勘测设计费 | 6
三 | 工程建设监理费 | 3